## 机台软件
主模块 | 子模块 | 功能点 | 功能说明 | 前置条件 | 操作步骤 | 预期结果 | 测试结果 | 测试结果状态 | 优先级 | BUG负责人 | 状态
电气管理
| 电气管理配置 | 电气管理数据配置 | 主要进行轴配置及IO配置 |  | 1、打开电气管理页面，选择轴配置及IO配置进行相关配置 | 数据配置完成后，能够进行保存，重新打开该界面，能看到保存好的数据 |  | 符合
上下料
| 料盒轴绑定及IO绑定 | 料盒获取电气管理相关配置数据 | 料盒获取轴配置及IO配置，用于轴绑定及IO绑定 | 1、电器管理页面中轴配置和IO配置完成 | 1、打开料盒子机械模组的初始化页面对上料z轴、下料z轴进行轴配置，对料盒进行IO配置及气缸配置 2、点击保存，重新打开料盒的初始化页面 | 料盒子机械模组中相应的下拉框能够选择电气管理配置的轴列表数据以及IO列表数据，并且数据能够保存下来 |  | 符合
| 电机推杆轴绑定 | 电机推杆获取电气管理相关配置数据 | 电机推杆获取轴配置，用于轴绑定 | 1、电器管理页面中轴配置完成 | 1、打开推杆子机械模组的初始化页面，选择电机推杆，配置推杆物理轴 2、点击保存，重新打开推杆的初始化页面，选择电机推杆 | 推杆子机械模组中电机推杆的推杆物理轴下拉框能够选择电气管理配置的轴列表数据，并且数据能够保存下来 |  | 符合
| 气缸推杆IO绑定 | 气缸推杆获取电气管理相关配置数据 | 气缸推杆获取IO配置，IO绑定 | 1、电器管理页面中IO配置完成 | 1、打开推杆子机械模组的初始化页面，选择气缸推杆，配置控制信号和限位信号 2、点击保存，重新打开推杆的初始化页面，选择气缸推杆 | 推杆子机械模组中气缸推杆的控制信号、限位信号下拉框能够选择电气管理配置的IO列表数据，并且数据能够保存下来 |  | 符合
| 辅助功能一键上料/一键下料 | 读取料盒状态 | 读取并显示所有料盒的状态（满料、有料、物料告警、空料） | 1、切换为工作模式 | 1、点击主界面中辅助功能的一键上料/一键下料按钮，进入一键上料/一键下料界面 | 能够看到每个料盒的状态（满料、有料、物料告警、空料），根据槽数判断，槽数=30为满料，3<槽数<30为有料，1<=槽数<3为物料告警，槽数=0为空料 |  | 符合
| 辅助功能一键上料/一键下料 | 单个料盒换料 | 点击开始换料按钮松开料盒 | 1、切换为工作模式 | 1、点击主界面中辅助功能的一键上料/一键下料按钮，进入一键上料/一键下料界面，根据槽数获取料盒状态，槽数=30为满料，3<槽数<30为有料，0<槽数<=3为物料告警，槽数=0为空料 2、点击料盒的开始换料按钮，开始换料按钮文本变为换料完成文本 | 点击开始换料按钮，开始换料按钮文本变为换料完成文本，同时对应料盒的气缸松开（如果气缸是松开的，则只变化按钮文本），料盒状态不变 |  | 符合
| 辅助功能一键上料/一键下料 | 单个料盒换料 | 点击换料完成按钮夹紧料盒并更新状态 | 1、点击了料盒的开始换料按钮 | 1、点击料盒的换料完成按钮，换料完成按钮文本变为已完成文本 | 人工换料完成后点击换料完成按钮，换料完成文本变为已完成文本，同时对应料盒的气缸夹紧（料盒状态变为满料） |  | 符合
| 辅助功能一键上料/一键下料 | 单个料盒换料 | 点击已完成按钮，更新按钮文本，开始新一轮换料流程 | 1、点击料盒的开始换料按钮 2、再点击换料完成按钮 | 1、点击料盒的已完成按钮，已完成按钮文本变为开始换料文本，进行新一轮的换料流程 | 点击已完成按钮，已完成文本变为开始完成文本 |  | 符合
| 辅助功能一键上料/一键下料 | 所有料盒换料 | 点击所有料盒开始换料按钮松开所有料盒 | 1、切换为工作模式 | 1、点击主界面中辅助功能的一键上料/一键下料按钮，进入一键上料/一键下料界面，根据槽数获取料盒状态，槽数=30为满料，3<槽数<30为有料，0<槽数<=3为物料告警，槽数=0为空料 2、点击所有料盒开始换料按钮，所有料盒开始换料按钮文本变为所有料盒换料完成文本 | 点击所有料盒开始换料按钮，所有料盒开始换料按钮文本变为所有料盒换料完成文本，同时所有料盒对应的气缸松开（如果气缸是松开的，则只变化按钮文本），料盒状态不变
| 辅助功能一键上料/一键下料 | 所有料盒换料 | 点击所有料盒换料完成按钮夹紧料盒并更新状态 | 1、点击了所有料盒开始换料按钮 | 1、点击所有料盒换料完成按钮，所有料盒换料完成按钮文本变为所有料盒已完成文本 | 人工换料完成后点击所有料盒换料完成按钮，所有料盒换料完成文本变为所有料盒已完成文本，同时对应料盒的气缸夹紧（所有的料盒状态变为满料）
| 辅助功能一键上料/一键下料 | 所有料盒换料 | 点击所有料盒已完成按钮，更新按钮文本，开始新一轮换料流程 | 1、点击所有料盒开始换料按钮 2、再点击所有料盒换料完成按钮 | 1、点击所有料盒已完成按钮，所有料盒已完成按钮文本变为所有料盒开始换料文本，进行新一轮的换料流程 | 点击所有料盒已完成按钮，所有料盒已完成文本变为所有料盒开始完成文本
| 辅助功能一键上料/一键下料 | 中止复位并安全退出按钮 | 中止所有操作后开始复位，并退出一键上料/一键下料界面 | 1、切换为工作模式 | 1、点击主界面中辅助功能的一键上料/一键下料按钮，进入一键上料/一键下料界面 2、点击中止复位并安全退出按钮 | 停止所有操作，安全退出一键上料/一键下料界面 |  | 符合
辅助功能一键抽检
| 上料/下料轴 | 上料/下料z轴上移（点位运动） | 上料/下料z轴向上相对运动一个步距（根据是否勾选步距判断是点位运动还是连续运动） | 1、料盒初始化页面上料/下料轴已完成轴绑定 | 1、进入配方参数配置界面，新建一个配方后，选择上下料Tab页，在料盒Tab页中配置上料/下料z轴速度、加速度、减速度、步距等，且勾选步距单选框 2、点击上移按钮 | 上料/下料轴按照设定的速度及加速度向上运动一个步距的距离，当前位置实时更新。运动结束后，当前位置=上次当前位置+步距值 |  | 符合
| 上料/下料轴 | 上料/下料z轴上移（连续运动） | 上料/下料z轴向上连续运动（根据是否勾选步距判断是点位运动还是连续运动） | 1、料盒初始化页面上料/下料轴已完成轴绑定 | 1、进入配方参数配置界面，新建一个配方后，选择上下料Tab页，在料盒Tab页中配置上料/下料z轴速度、加速度、减速度等 2、点击上移按钮 | 上料/下料轴按照设定的速度及加速度向上连续运动，当前位置连续变化 |  | 符合
| 上料/下料轴 | 上料/下料z轴下移（点位运动） | 上料/下料z轴向下相对运动一个步距 | 1、料盒初始化页面上料/下料轴已完成轴绑定 | 1、进入配方参数配置界面，新建一个配方后，选择上下料Tab页，在料盒Tab页中配置上料/下料z轴速度、加速度、减速度、步距等，且勾选步距单选框 2、点击下移按钮 | 上料/下料轴按照设定的速度及加速度向下运动一个步距的距离，当前位置实时更新。运动结束后，当前位置=上次当前位置-步距值 |  | 符合
| 上料/下料轴 | 上料/下料z轴下移（连续运动） | 上料/下料z轴向下连续运动 | 1、料盒初始化页面上料/下料轴已完成轴绑定 | 1、进入配方参数配置界面，新建一个配方后，选择上下料Tab页，在料盒Tab页中配置上料/下料z轴速度、加速度、减速度等 2、点击下移按钮 | 上料/下料轴按照设定的速度及加速度向下连续运动，当前位置连续变化 |  | 符合
| 上料/下料轴 | 轴停止按钮 | 当轴运动时，用于停止轴的运动状态 | 1、轴进行点位运动或连续运动时 | 1、进入配方参数配置界面，新建一个配方后，选择上下料Tab页，在料盒Tab页中点击轴停止按钮 | 点击上料/下料的轴停止按钮后，上料/下料轴停止运动 |  | 符合
| 料盒 | 料盒夹紧 | 气缸夹紧料盒，固定料盒 | 1、机器需打开气压开关 2、料盒初始化页面配置好料盒气缸的绑定 | 1、进入配方参数配置界面，新建一个配方后，选择上下料Tab页，在料盒Tab页中点击料盒夹紧按钮 | 气缸夹紧料盒，夹紧状态下料盒被固定住 |  | 符合
| 料盒 | 料盒张开 | 气缸张开料盒，此时可以取放料盒 | 1、机器需打开气压开关 2、料盒初始化页面配置好料盒气缸的绑定 | 1、进入配方参数配置界面，新建一个配方后，选择上下料Tab页，在料盒Tab页中点击料盒张开按钮 | 气缸张开，张开状态下能够取下料盒或放上料盒 |  | 符合
| 料盒 | 禁用配置按钮 | 配置禁用的槽数以及可用的槽数 | 1、配置好槽数 | 1、进入配方参数配置界面，新建一个配方后，选择上下料Tab页，在料盒Tab页中点击禁用配置按钮 | 可以对已有槽进行启用或禁用操作 |  | 符合
| 料盒 | 首槽/末槽PCB高度教导按钮 | 记录下首槽/末槽PCB高度位置（绝对位置） |  | 1、进入配方参数配置界面，新建一个配方后，选择上下料Tab页，在料盒Tab页中点击教导按钮 | 将机械手当前位置的值赋给首槽/末槽PCB高度 |  | 符合
| 料盒 | 首槽/末槽PCB高度移动到按钮 | 移动到首槽/末槽PCB高度位置（绝对位置） | 1、料盒初始化页面上料/下料轴已完成轴绑定 2、输入首槽/末槽PCB高度位置 | 1、进入配方参数配置界面，新建一个配方后，选择上下料Tab页，在料盒Tab页中点击移动到按钮 | 移动结束后，当前位置和首槽/末槽PCB高度位置相同 |  | 符合
| 料盒 | 计算间距按钮 | 根据槽数、首槽PCB高度、末槽PCB高度计算料盒的槽间距 | 1、配置好槽数、首槽PCB高度、末槽PCB高度 | 1、进入配方参数配置界面，新建一个配方后，选择上下料Tab页，点击计算间距按钮 | 按照公式：槽间距 =¦ (首槽PCB高度-末槽PCB高度) ¦ / (槽数-1) 计算 | 首槽PCB高度为30，末槽PCB高度为40，槽数5，计算可得槽间距为2.5cm，符合预期 | 符合
| 电机推杆 | 推杆轴推杆一次按钮 | 推杆轴伸出到指定位置后，再缩回至原点 | 1、电机推杆初始化页面推杆轴已完成轴绑定 | 1、进入配方参数配置界面，新建一个配方后，选择上下料Tab页，在推杆Tab页中配置好推出位置 2、点击推杆一次按钮 | 推杆轴伸出到指定位置后，再缩回至原点 | 缩回时存在误差，电机硬件问题导致 | 符合
| 电机推杆 | 推杆轴伸出按钮 | 推杆将料推到指定位置 | 1、电机推杆初始化页面推杆轴已完成轴绑定 | 1、进入配方参数配置界面，新建一个配方后，选择上下料Tab页，在推杆Tab页中配置好推出位置 2、点击推杆推出按钮 | 推杆轴伸出到指定位置，推杆轴的当前位置和指定位置相同 | 运动结束后，当前位置和指定位置存在误差 | 符合
| 电机推杆 | 推杆轴缩回按钮 | 推杆缩回到原点 | 1、电机推杆初始化页面推杆轴已完成轴绑定 | 1、进入配方参数配置界面，新建一个配方后，选择上下料Tab页 2、点击推杆缩回按钮 | 推杆轴缩回至原点 | 缩回时存在误差，电机硬件问题导致 | 符合
轨道
| 轨道功能图元 | 显示工位状态 | 读取并显示到三个工位的状态 | 1、配置好工位的IO感应器 | 1、将板子放到工位上 | 当板子放到对应的感应器上时，在界面上实时刷新并显示状态 |  | 符合
| 轨道功能图元 | 左/右挡板按钮 | 控制左右挡板上升或下降 | 1、配置挡板信号 | 1、在轨道功能图元中点击左/右挡板按钮 | 点一次左/右挡板按钮，如果是升起的就下降，是降下的就上升 |  | 符合
| 轨道功能图元 | 进板按钮 | 将板子运输到右挡板位置 | 1、配置好运输轴 2、放置好板 | 1、在轨道功能图元中点击进板按钮 | 左挡板下降，右挡板上升，运输电机运输板子到右挡板位置 |  | 符合
| 轨道功能图元 | 出板按钮 | 将板子运输出去 | 1、点击进板按钮，板子到位 | 1、在轨道功能图元中点击出板按钮 | 右挡板下降，运输电机把板子运输出去 |  | 符合
| 轨道功能图元 | 顶升按钮
| 轨道调宽 |  | 1、自动化调宽 2、手动设置配方参数调宽 |  | 1、设置尺寸 2、观察轨道宽度 | 根据产品尺寸自动算出轨道宽度
主界面
| 左侧导航栏 | 状态显示 | 显示左侧导航栏中的图标以及文本内容 |  | 1、进入主界面，观察左侧导航栏的内容 | 能够看到左侧导航栏中的图标以及文本内容，没有内容缺失或样式失效
| 左侧导航栏 | 跳转页面 | 点击不同的按钮跳转到不同的页面中 |  | 1、在主界面的左侧导航栏点击配方管理/设备调试/电器配置/出厂配置/初始化配置/系统设置/标定配置按钮 | 能够跳转到相应的页面中去
| 上侧显示区 | 显示状态 | 1、显示软件授权时间，根据授权时间在右边给出相应提示 2、显示登录人的头像、名称、职位 3、根据模式选择下拉框，显示选择的是什么模式（工作模式、配置模式、老化模式） |  | 1、进入主界面，观察上侧导航栏的内容 | 1、能够显示软件授权时间并根据该时间给出不同程度的提示 2、能够显示登录人的信息（头像、名称、职位） 3、选择任意一种模式，能够显示出来
| 上侧显示区 | 模式选择下拉框 | 有三种不同的模式（工作模式、配置模式、老化模式），不同模式对用户的操作做不同的限制 |  | 1、选择工作模式 2、选择配置模式 3、选择老化模式
| 上侧显示区 | 启动按钮
| 上侧显示区 | 暂停按钮
| 上侧显示区 | 终止按钮
| 上侧显示区 | 返回按钮
| 右侧功能区 | 进板按钮 | 将板子运输到右挡板位置 | 1、配置好运输轴 2、放置好板 | 1、在主界面的右侧功能区中点击进板按钮 | 左挡板下降，右挡板上升，运输电机运输板子到右挡板位置 |  | 符合
| 右侧功能区 | 出板按钮 | 将板子运输出去 | 1、点击进板按钮，板子到位 | 1、在主界面的右侧功能区中点击出板按钮 | 右挡板下降，运输电机把板子运输出去 |  | 符合
| 右侧功能区 | 顶升按钮
| 右侧功能区 | 一键换胶按钮
| 右侧功能区 | 清胶按钮
| 右侧功能区 | 排胶按钮
| 右侧功能区 | 称重按钮
| 右侧功能区 | 胶水气压按钮
| 右侧功能区 | 胶阀气压按钮
| 中间工作区 | 视觉相机控件实时显示 | 实时显示相机拍到的内容 |  | 1、使用板子来回晃动，观察相机是否实时显示 | 相机实时显示所拍到的内容 |  | 符合
| 中间工作区 | 上下料功能图元物料容器信息提示 | 物料容器中料盒未到位或未夹紧，会给出相应的提示文本 |  | 1、在主界面选择上下料Tab页，观察物料容器 | 物料容器右侧出现提示信息， 1个料盒未到位，显示1未到位； 1个料盒未夹紧，显示1未夹紧； |  | 符合
| 中间工作区 | 上下料功能图元料盒状态显示 | 料盒状态（是否到位、是否夹紧）正常显示 |  | 1、在主界面选择上下料Tab页，观察料盒状态 | 选中一个物料容器，能够显示物料容器中料盒的状态（是否到位，是否夹紧），没到位就禁用该料盒 |  | 符合
| 中间工作区 | 上下料功能图元料槽状态显示 | 料槽状态（有料/空槽/禁用）正常显示 |  | 1、在主界面选择上下料Tab页，观察料盒中料槽的状态 | 能够显示料盒中每个料槽的状态（有料/空槽/禁用），有料的槽为蓝色，空槽的槽显示为白色，禁用的槽显示为灰白相间 |  | 符合
| 中间工作区 | 上下料功能图元鼠标悬浮 | 鼠标悬浮到料槽位置，显示出该料槽的状态文本（有料/空槽/禁用）及图标 |  | 1、在主界面选择上下料Tab页，鼠标悬浮到不同状态的料槽位置 | 悬浮到有料料槽，显示有料； 悬浮到空槽料槽，显示空槽； 悬浮到禁用料槽位置，显示禁用 |  | 符合
| 中间工作区 | 上下料功能图元展开/折叠所有物料容器 | 折叠或展开所有物料容器 |  | 1、在主界面选择上下料Tab页，点击展开/折叠按钮 | 只要有一个物料容器展开的，点击该按钮就会把所有物料容器折叠；所有物料容器都是折叠的，点击该按钮会把所有物料容器展开 |  | 符合
| 中间工作区 | 上下料功能图元快速定位容器下拉框 | 可选择一个物料容器，展开该物料容器并定位到该物料容器位置 |  | 1、在主界面选择上下料Tab页，点击快速定位容器并选择一个物料容器 | 展开选中的物料容器，并定位移动到该物料容器位置 |  | 符合
| 中间工作区 | 上下料功能图元料盒的夹紧按钮 | 料盒对应的气缸夹紧，固定料盒 | 1、机器需打开气压开关 2、料盒初始化页面配置好料盒气缸的绑定 | 1、在主界面选择上下料Tab页，选中一个物料容器，点击该物料容器下的料盒的夹紧按钮 | 对应料盒的气缸夹紧，料盒的夹紧按钮变灰禁用，松开按钮启用 |  | 符合
| 中间工作区 | 上下料功能图元料盒的松开按钮 | 料盒对应的气缸松开，可取放料盒 | 1、机器需打开气压开关 2、料盒初始化页面配置好料盒气缸的绑定 | 1、在主界面选择上下料Tab页，选中一个物料容器，点击该物料容器下的料盒的松开按钮 | 对应料盒的气缸松开，料盒的松开按钮变灰禁用，夹紧按钮启用 |  | 符合
| 中间工作区 | 上下料功能图元开始上料按钮
| 中间工作区 | 上下料功能图元开始下料按钮
| 中间工作区 | 轨道功能图元显示工位状态 | 读取并显示到三个工位的状态 | 1、配置好工位的IO感应器 | 1、将板子放到工位上 | 当板子放到对应的感应器上时，在界面上实时刷新并显示状态 |  | 符合
| 中间工作区 | 轨道功能图元左/右挡板按钮 | 控制左右挡板上升或下降 | 1、配置挡板信号 | 1、在轨道功能图元中点击左/右挡板按钮 | 点一次左/右挡板按钮，如果是升起的就下降，是降下的就上升 |  | 符合
| 中间工作区 | 轨道功能图元进板按钮 | 将板子运输到右挡板位置 | 1、配置好运输轴 2、放置好板 | 1、在轨道功能图元中点击进板按钮 | 左挡板下降，右挡板上升，运输电机运输板子到右挡板位置 |  | 符合
| 中间工作区 | 轨道功能图元出板按钮 | 将板子运输出去 | 1、点击进板按钮，板子到位 | 1、在轨道功能图元中点击出板按钮 | 右挡板下降，运输电机把板子运输出去 |  | 符合
| 中间工作区 | 轨道功能图元顶升按钮
| 中间工作区 | 日志功能图元
| 中间工作区 | 警告功能图元
| 中间工作区 | 生产信息功能图元切换配方按钮
| 中间工作区 | 生产信息功能图元数据显示 | 选择配方后，就使用了该配方配置好的配方参数 | 1、选择一个配方 | 1、点击切换配方选择一个配方 | 整体使用的是该配方的配方参数 |  | 符合
| 中间工作区 | 生产信息功能图元换料完成按钮
| 中间工作区 | 生产信息功能图元查询生产信息按钮
| 中间工作区 | 生产信息功能图元查看运行数据按钮
| 中间工作区 | 辅助功能功能图元一键上料按钮
| 中间工作区 | 辅助功能功能图元一键下料按钮
| 中间工作区 | 辅助功能功能图元一键抽检按钮
| 中间工作区 | 辅助功能功能图元一键换胶按钮
| 中间工作区 | 辅助功能功能图元换胶位置按钮
| 中间工作区 | 辅助功能功能图元拆阀位置按钮
| 中间工作区 | 辅助功能功能图元阀位警复位按钮
| 中间工作区 | 辅助功能功能图元一键排胶按钮
| 中间工作区 | 辅助信息功能图元右阀排胶按钮
| 中间工作区 | 辅助信息功能图元左阀排胶按钮
| 中间工作区 | 辅助信息功能图元胶水管理按钮
| 中间工作区 | 辅助信息功能图元一键校正按钮
| 中间工作区 | 辅助信息功能图元一键排蜡按钮
| 中间工作区 | 状态信息功能图元
| 中间工作区 | 加热控制功能图元
| 中间工作区 | 点胶视图功能图元
| 中间工作区 | 数据监控功能图元
| 中间工作区 | 图表功能图元
| 中间工作区 | 2D检测结果功能图元
| 中间工作区 | 通信功能图元

## 界面组态工具
主模块 | 子模块 | 功能点 | 功能说明 | 前置条件 | 操作步骤 | 预期结果 | 测试结果 | 测试结果状态 | 优先级 | BUG负责人 | 状态
电气管理
上下料
轨道